## VESC-R
Reference | Quantity | Value | Footprint
C15 C38 | 2 | 15p | Capacitors_SMD:C_0805
C2 C32 | 2 | 100n | Capacitors_SMD:C_0805
C22 | 1 | 22n | Capacitors_SMD:C_0805
C25 | 1 | 100u | w_smd_cap:c_tant_B
C28 C29 C30 | 3 | 220n | Capacitors_SMD:C_0805
C34 C36 | 2 | 2.2n | Capacitors_SMD:C_0805
C37 | 1 | 15u | 100V
C19 C21 C27 C3 C33 C39 | 6 | 4.7u
C10 C11 C12 C13 C14 C16 C17 C18 C20 C23 C24 C26 C31 C35 C401 C41 C52 | 17 | 2.2u | Capacitors_SMD:C_0805
C1 C40 C43 C44 C49 C8 C9 | 7 | 10u | 50V
C4 C5 C6 C7 | 4 | 4n7 | Capacitors_SMD:C_0805
C51 | 1 | 15u | 100v
D1 | 1 | GREEN | LEDs:LED_0805
D2 | 1 | RED | LEDs:LED_0805
D3 | 1 | LED | LEDs:LED_0805
D5 | 1 | TVS 5V | w_smd_diode:do214ac
Q1 Q2 Q3 Q4 Q5 Q6 | 6 | IRF7749L1TRPBF | CRF1:D2PAK-7-GDS
R1 | 1 | NTC 10k | Resistors_SMD:R_0805
R103 R104 | 2 | 22R | Resistors_SMD:R_0805
R10 R2 R20 R7 R8 R9 | 6 | 10k | Resistors_SMD:R_0805
R25 | 1 | 1M | Resistors_SMD:R_0805
R28 R29 R34 R35 R42 R43 | 6 | 4R7 | Resistors_SMD:R_0805
R23 R26 R3 R30 R32 R36 R46 | 7 | 39k | Resistors_SMD:R_0805
R37 R38 R48 R49 R50 R51 | 6 | 100R | Resistors_SMD:R_0805
R11 R12 R13 R22 R24 R27 R33 R4 | 8 | 2k2 | Resistors_SMD:R_0805
R401 | 1 | NI | Resistors_SMD:R_0805
R5 | 1 | 1k | Resistors_SMD:R_0805
R53 R54 | 2 | SHUNT | CRF1:WSLP2726
R6 | 1 | 0 | Resistors_SMD:R_1210
U1 | 1 | STM32F40X_LQFP64 | CRF1:lqfp64_pad_mod
U2 | 1 | TC2117 | CRF1:SOT-223
U3 | 1 | DRV8302 | CRF1:TSSOP-56-PP
U401 | 1 | MCP2562FD | CRF1:SOIC-8-W
X2 | 1 | 5x3mm 16MHz XTAL | CRF1:Crystal_5x3mm